## Worksheet
G-Master G4380UHSU-B1
ХАРАКТЕРИСТИКИ ДИСПЛЕЯ
Диагональ | 42.5", 108см
Панель | панель VA, затемнение 2%
Разрешение | 3840 x 2160 @144Гц (8.3 megapixel 4K UHD, DisplayPort)
Соотношение сторон | 16:9
Яркость | 550 cd/m²
Контрастность | 4000:1
Расширенная контрастность | 80M:1
Время отклика (MPRT) | 0.4ms
Видимая область | горизонталь/вертикаль: 178°/178°, право/лево: 89°/89°, вверх/вниз: 89°/89°
Поддержка цвета | 1.07B 10bit (8bit + Hi-FRC)
Частота горизонтальной развертки | 30 - 135kГц
Видимая область Ш x В | 941.18 x 529.42мм, 37.1 x 20.8"
Размер пикселя | 0.245мм
Colour | матовый, чернить
ИНТЕРФЕЙСЫ / РАЗЪЕМЫ / УПРАВЛЕНИЕ
Вход сигнала | HDMI x2 (v.2.0, max. 3840 x 2160 @60Hz - PS5/Xbox X¦S) DisplayPort x2 (v.1.4, max. 3840 x 2160 @144Hz)
USB HUB | x4 (v.3.2 (Gen 1, 5Gbit; DC5V, 900mA) x1, v.3.2 (Gen 1, 5Gbit; DC5V, 1.5A) x1, v.2.0 (DC5V, 500mA) x2)
HDCP | да
Разъем для наушников | да
ФУНКЦИИ
Уменьшение голубого свечения | да
Flicker Free LED | да
Adaptive Sync поддержка | DP: 3840 x 2160 @48-120Hz
Extra | headphone hook
HDR | 400
Языки экранного меню | EN, DE, FR, ES, IT, PT, RU, JP, CZ, NL, PL
Кнопки управления | Input Select, +/ Volume, -/ i-Style Colour, Menu, Power
Настройки пользователя | picture adjust (contrast, brightness, OD, ACR, ECO, blue light reducer, black tuner, MBR, gamma), input select, audio settings (volume, mute), store user settings, colour settings (colour temperature, 6-axis, user preset), image settings (i-Style colour, X-Res technology, sharp and soft, HDMI range, direct drive mode), image adjust, language, setup menu (OSD H. position, OSD V. position, OSD time, opening logo, HDR, FreeSync Premium, LED, DDC/CI, USB standby mode), information, reset
Колонки | 2 x 7Вт
Дополнительно | подготовка Kensington-lock™, DDC/CI, DDC2B, Mac OSX
МЕХАНИЧЕСКИЕ ХАРАКТЕРИСТИКИ
Эргономика | наклон
Угол наклона экрана | 10° вверх; 2° вниз
Крепление VESA | 200 x 100mm
6.АКСЕССУАРЫ
Кабели | Питание, USB, HDMI, DP
Прочее | Краткое руководство по началу работы, Руководство по безопасности
Пульт ДУ | да (батарейки в комплекте)
POWER-MANAGEMENT
Блок питания | внутренний
Питание | AC 100 - 240V, 50/60Гц
Потребляемая мощность | 85W стандарт
Стандарты
Сертификаты | CE, TÜV-Bauart, EAC, PSE, RoHS support, ErP, WEEE, VCCI, REACH, UKCA
Класс энергоэффективности (Regulation (EU) 2017/1369) | F
REACH SVHC | свинца, превышает 0.1%
РАЗМЕР / ВЕС
Размер продукта Ш x В x Г | 977.5 x 621.5 x 251мм
Размер коробки Ш x В x Г | 1071 x 760 x 240мм
Вес (без упаковки) | 14.9кг
Weight (without stand) | 13.1кг
Вес (с упаковкой) | 20.5кг
EAN код | 4948570118526
РАЗМЕР / ВЕС
Размер продукта Ш x В x Г | 977.5 x 621.5 x 251мм
Размер коробки Ш x В x Г | 1071 x 760 x 240мм
Вес (без упаковки) | 14.9кг
Weight (without stand) | 13.1кг
Вес (с упаковкой) | 20.5кг
EAN код | 4948570118526