## Worksheet
UC CAM120UL-1
Camera
Pixels | 8M
Разрешение | 4K UHD
Supported resolutions | 2160p/30fps, 1440p/30fps, 1080p/30fps
Diagonal field of view (dFoV) | 120°
Focus mode | fixed
Focus distance | 1.5m
Aperture | 1.8
AutoFraming | да
Audio
Number of microphone arrays | 2
Voice pickup distance | 4m
Voice pickup angle | 180°
Connectivity
Camera | USB Type-C
Host | USB v.2.0
МЕХАНИЧЕСКИЕ ХАРАКТЕРИСТИКИ
Угол наклона экрана | ≤10°
Вращение | 360°
6.АКСЕССУАРЫ
Кабели | USB 2.0 (type A to C)
Стандарты
Сертификаты | CE, RoHS support, ErP, WEEE, REACH
РАЗМЕР / ВЕС
Размер продукта Ш x В x Г | 118 x 53.4 x 48.5мм
Размер коробки Ш x В x Г | 147 x 91 x 70.5мм
Вес (без упаковки) | 0.2кг
Вес (с упаковкой) | 0.31кг
EAN код | 4948570033010
РАЗМЕР / ВЕС
Размер продукта Ш x В x Г | 118 x 53.4 x 48.5мм
Размер коробки Ш x В x Г | 147 x 91 x 70.5мм
Вес (без упаковки) | 0.2кг
Вес (с упаковкой) | 0.31кг
EAN код | 4948570033010