## Worksheet
G-Master GB2730QSU-B1
ХАРАКТЕРИСТИКИ ДИСПЛЕЯ
Диагональ | 27", 68.5см
Панель | TN LED, матовый
Разрешение | 2560 x 1440 @75Гц (3.7 megapixel WQHD, DisplayPort)
Соотношение сторон | 16:9
Яркость | 350 cd/m²
Контрастность | 1000:1
Расширенная контрастность | 80M:1
Время отклика (GTG) | 1мс
Видимая область | горизонталь/вертикаль: 170°/160°, право/лево: 85°/85°, вверх/вниз: 80°/80°
Поддержка цвета | 16.7mln (sRGB: 99%; NTSC: 72%)
Частота горизонтальной развертки | 30 - 89kГц
Видимая область Ш x В | 596.7 x 335.7мм, 23.5 x 13.2"
Размер пикселя | 0.233мм
Colour | матовый
ИНТЕРФЕЙСЫ / РАЗЪЕМЫ / УПРАВЛЕНИЕ
Вход сигнала | DVI x1 HDMI x1 (v.1.4) DisplayPort x1 (v.1.2)
USB HUB | x2 (v.3.0)
HDCP | да
Разъем для наушников | да
ФУНКЦИИ
Уменьшение голубого свечения | да
Flicker Free LED | да
Adaptive Sync поддержка | DisplayPort: @48-75Hz
Языки экранного меню | EN, DE, FR, ES, IT, RU, JP, CZ, NL, PL
Кнопки управления | Power, Menu/ Select, Scroll up/ Volume, Scroll down/ ECO, Exit, Input
Настройки пользователя | picture adjust (contrast, brightness, OverDrive, ACR, ECO, blue light reducer, black tuner, saturation, gamma), input select, audio adjust (volume, mute, audio input), store user setting, colour, image adjust (i-Style colour, sharp and soft, HDMI RGB range, video mode adjust), language, setup menu (OSD position, OSD time out, opening logo, FreeSync), display information, reset
Колонки | 2 x 2Вт
Дополнительно | подготовка Kensington-lock™, DDC2B, Mac OSX
МЕХАНИЧЕСКИЕ ХАРАКТЕРИСТИКИ
Эргономика | высота, вращение экрана, вращение подставки, наклон
Настройка высоты (HAS) | 130мм
Вращение экрана (PIVOT) | 90°
Вращение подставки (Swivel) | 90°; 45° лево; 45° право
Угол наклона экрана | 22° вверх; 5° вниз
Крепление VESA | 100 x 100mm
6.АКСЕССУАРЫ
Кабели | Питание, USB, HDMI, DP
Прочее | Краткое руководство по началу работы, Руководство по безопасности
POWER-MANAGEMENT
Блок питания | внутренний
Питание | AC 100 - 240V, 50/60Гц
Потребляемая мощность | 35.7W стандарт, 0.46W ожидание, 0.28W отключено
Стандарты
Сертификаты | CE, TÜV-GS, RoHS support, ErP, WEEE, CU, REACH
Класс энергоэффективности | B
Класс энергоэффективности (Regulation (EU) 2017/1369) | G
REACH SVHC | свинца, превышает 0.1%
РАЗМЕР / ВЕС
Размер продукта Ш x В x Г | 613.5 x 412 (542) x 230мм
Вес (без упаковки) | 6.6кг
EAN код | 4948570115389