## Worksheet
ProLite LH4982SB-B1
ХАРАКТЕРИСТИКИ ДИСПЛЕЯ
Дизайн | Ultra thin bezel
Диагональ | 48.5", 123.2см
Панель | IPS LED, матовый, затемнение 10%
Разрешение | 1920 x 1080 (2.1 megapixel Full HD)
Соотношение сторон | 16:9
Яркость | 700 cd/m²
Контрастность | 1300:1
Время отклика (GTG) | 8мс
Видимая область | горизонталь/вертикаль: 178°/178°, право/лево: 89°/89°, вверх/вниз: 89°/89°
Поддержка цвета | 1.07B 10bit (8bit + Hi-FRC)
Частота горизонтальной развертки | 30.0 - 83kГц
Видимая область Ш x В | 1073.8 x 604мм, 42.3 x 23.8"
Размер пикселя | 0.55926мм
Цвет и отделка безеля | черный, матовый
ИНТЕРФЕЙСЫ / РАЗЪЕМЫ / УПРАВЛЕНИЕ
Вход аналогового сигнала | VGA x1 RCA video x1
Вход цифрового сигнала | DVI x1 HDMI x2 DisplayPort x1
Аудио вход | Mini jack x1
Управление | RS-232c x1 RJ45 (LAN) x1 IR x1
Выход цифрового сигнала | DisplayPort x1 (v.1.2 Daisy Chain multi-stream)
Аудио выход | Mini jack x1 RCA (L/R) x1 Колонки 2 x 10Вт
Управление | RS-232c x1 IR loop through x1 OPS Slot x1 (Стандартный 80-контактный разъем Intel OPS, не совместим с OPS-C)
HDCP | да
USB ports | x1 (v.2.0)
ФУНКЦИИ
Extra | handles
Максимальное (неперерывное) время работы | 24/7
Video wall / daisy chain | yes
Воспроизведение мультимедиа | да
Корпус (безель) | metal
ОСНОВНОЕ
Языки экранного меню | EN, DE, FR, ES, IT, PT, CN, RU, JP, CZ, NL, PL
Настройки пользователя | picture (picture style, restore style, backlight, colour, sharpness, noise reduction, MPEG artifact reduction, digital crystal clear, advanced, game or computer, format and edges) sound (sound style, restore style, bass, treble, balance, surround mode, audio out, advanced) tiling (enable, H. monitors, V. monitors, position, frame comp.) general settings (menu language, monitor ID, auto search, clock, scheduling, sleep timer, easylink, auto adjust, local KB lock, RC lock, pixel shift, smart power, wake on lan, switch on state, LED, switch delay, logo, APM, information OSD, displayport ver. network control port, factory settings) network settings (view network settings, network configuration, static IP configuration, digital media renderer-DMR, network name)
Plug&Play | DDC2B, Mac OSX
МЕХАНИЧЕСКИЕ ХАРАКТЕРИСТИКИ
Ориентация | ландшафт, портрет
Крепление VESA | 400 x 400mm
6.АКСЕССУАРЫ
Кабели | Питание, DVI, HDMI, mDP - DP, DP, RS-232c
Руководства пользователя | Краткое руководство по началу работы, Руководство по безопасности
Пульт ДУ | да (батарейки в комплекте)
POWER-MANAGEMENT
Блок питания | внутренний
Питание | AC 100 - 240V, 50/6025Гц
Потребляемая мощность | 135W стандарт, 0.5W ожидание, 0.5W отключено
Стандарты
Сертификаты | CE, TÜV-Bauart, EAC, RoHS support, ErP, WEEE, REACH
Класс энергоэффективности | C
Класс энергоэффективности (Regulation (EU) 2017/1369) | G
REACH SVHC | свинца, превышает 0.1%
РАЗМЕР / ВЕС
Размер продукта Ш x В x Г | 1093 x 623.0 x 71мм
Вес (без упаковки) | 19кг
EAN код | 4948570115877