## Worksheet
ProLite T1633MC-B1
ХАРАКТЕРИСТИКИ ДИСПЛЕЯ
Дизайн | Edge to edge glass
Диагональ | 15.6", 39.5см
Панель | TN LED
Разрешение | 1366 x 768 @60Гц (1.0 megapixel)
Соотношение сторон | 16:9
Яркость | 300 cd/m²
Яркость | 255 cd/m² с тач-скрин панелью
Коэффициент пропускания света | 85%
Контрастность | 500:1 с тач-скрин панелью
Время отклика (GTG) | 6мс
Видимая область | горизонталь/вертикаль: 160°/160°, право/лево: 80°/80°, вверх/вниз: 80°/80°
Поддержка цвета | 16.7mln
Частота горизонтальной развертки | 31.4 - 60.3kГц
Видимая область Ш x В | 344.2 x 193.6мм, 13.6 x 7.6"
Размер пикселя | 0.252мм
Цвет и отделка безеля | черный, матовый
Тач
Сенсорная технология | проекционно-ёмкостная
Точек касания | 10 (HID, требует поддерживаемой ОС)
Сенсорный ввод | стилус, палец, перчатка (latex)
Touch interface | USB
Поддерживаемые операционные системы | Все мониторы iiyama Plug & Play совместимы с Windows и Linux. Для получения дополнительной информации о поддерживаемой ОС для сенсорных моделей, смотрите файлы инструкции и драйверы, доступные в разделе загрузки.
Palm rejection | No
ИНТЕРФЕЙСЫ / РАЗЪЕМЫ / УПРАВЛЕНИЕ
Вход аналогового сигнала | VGA x1
Вход цифрового сигнала | HDMI x1 DisplayPort x1
HDCP | да
USB HUB | x2 (v.2.0)
ФУНКЦИИ
Толщина стекла | 1.5mm
Защита от воды и пыли | IP54 (front)
Блокировка экранного меню | да
ОСНОВНОЕ
Языки экранного меню | EN, DE, FR, ES, IT, PT, CN, RU, JP, CZ, NL, PL
Кнопки управления | Auto/Input Select, -/Eco Button, +/Blue Light Reducer Button, Menu, Power
Настройки пользователя | контрастность, яркость, автонастройка, гоизонтальное/вериткальное положение, часы, фаза, гоизонтальное/вериткальное положение меню OSD, тайм-аут, настройки по умолчанию, вход, язык меню OSD, температура цветов, громкость
Дополнительно | подготовка Kensington-lock™
Уменьшение голубого свечения | да
Plug&Play | DDC2B
МЕХАНИЧЕСКИЕ ХАРАКТЕРИСТИКИ
Угол наклона экрана | 90° вверх; 25° вниз
Крепление VESA | 100 x 100mm
Креплени для кабелей | да
6.АКСЕССУАРЫ
Кабели | Питание (1.8m), USB (1.8m), HDMI (1.8m), DP (1.8m)
Руководства пользователя | Краткое руководство по началу работы, Руководство по безопасности
Прочее | AC adapter
Крышка кабеля | да
POWER-MANAGEMENT
Блок питания | внешний
Питание | DC 12 V
Потребляемая мощность | 13,5W стандарт, 2W ожидание, 2W отключено
Стандарты
Сертификаты | CB, CE, TÜV-Bauart, EAC, RoHS support, ErP, WEEE, REACH, UKCA
Класс энергоэффективности (Regulation (EU) 2017/1369) | F
REACH SVHC | свинца, превышает 0.1%
РАЗМЕР / ВЕС
Размер продукта Ш x В x Г | 389 x 312.5 x 254мм
Вес (без упаковки) | 4.5кг
EAN код | 4948570116393
РАЗМЕР / ВЕС
Размер продукта Ш x В x Г | 389 x 312.5 x 254мм
Вес (без упаковки) | 4.5кг
EAN код | 4948570116393