## Worksheet
WP D001HU
Device
Поддерживаемые платформы | Windows, MAC, Chrome, любая ОС с поддержкой HDMI стандарта 1.4
HDMI Out | x1
Audio | стерео, 16bits 48kHz
Частота кадров | до 60 кадров/с в зависимости от параметров помещения (FullHD)
Выходное разрешение | 720x480, 720x576, 1280x720, 1920x1080
Входное разрешение | Video: 480p, 576p, 720p, 1080p PC timing: 640x480, 800x600, 1024x768, 1280x720, 1920x1080
Беспроводная сеть | IEEE 802.11ac, 5GHz, IEEE 802.11n, 2.4GHz
Скорость передачи данных, беспроводная | до 867Mbps
Протокол аутентификации | WPA2 (WPA2-PSK (Pre-Shared key) / WPA2-Enterprise)
Безопасность (шифрование) | WPA2
Охват | 15 m max.
POWER-MANAGEMENT
Потребляемая мощность | 2.5W стандарт
Стандарты
Сертификаты | CE, RoHS support
РАЗМЕР / ВЕС
EAN код | 4948570032501
Environmental conditions
Диапазон рабочих температур | 0°C - 40°C
Operation humidity | 10% - 80%
Диапазон температур хранения | - 10°C - 60°C
Storage humidity | 5% - 90%
Environmental conditions
Диапазон рабочих температур | 0°C - 40°C
Operation humidity | 10% - 80%
Диапазон температур хранения | - 10°C - 60°C
Storage humidity | 5% - 90%