## Worksheet
ProLite TF1215MC-B1
ХАРАКТЕРИСТИКИ ДИСПЛЕЯ
Дизайн | Open Frame
Диагональ | 12.1", 31см
Панель | IPS Technology
Разрешение | 1024 x 768 (0.8 megapixel)
Соотношение сторон | 4:3
Яркость | 540 cd/m²
Яркость | 450 cd/m² с тач-скрин панелью
Коэффициент пропускания света | 85%
Контрастность | 1000:1
Время отклика (BTB) | 25ms
Видимая область | горизонталь/вертикаль: 178°/178°, право/лево: 89°/89°, вверх/вниз: 89°/89°
Поддержка цвета | 16.2mln (6bit + Hi-FRC)
Частота горизонтальной развертки | 31.4 - 60kГц
Видимая область Ш x В | 245.8 x 184.3мм, 9.7 x 7.2"
Размер пикселя | 0.24мм
Цвет и отделка безеля | черный
Тач
Сенсорная технология | проекционно-ёмкостная
Точек касания | 10 (HID, требует поддерживаемой ОС)
Сенсорный ввод | палец, перчатка (latex), емкостный стилус
Touch interface | USB
Поддерживаемые операционные системы | All iiyama monitors are Plug & Play and compatible with Windows and Linux. For details regarding the supported OS for the touch models, please refer to the driver instruction file available in the downloads section.
Through-Glass | 6мм
Palm rejection | да
ИНТЕРФЕЙСЫ / РАЗЪЕМЫ / УПРАВЛЕНИЕ
Вход аналогового сигнала | VGA x1
Вход цифрового сигнала | HDMI x1 DisplayPort x1
Аудио выход | Mini jack x1
HDCP | да
ФУНКЦИИ
Extra | anti-fingerprint coating, touch through-glass
Толщина стекла | 3.15mm
Твердость стекла | 7H
60950 Ball drop test | да
Защита от воды и пыли | IP65 (front)
Блокировка экранного меню | да
ОСНОВНОЕ
Языки экранного меню | EN, DE, FR, ES, IT, CN, JP
Кнопки управления | Menu, Scroll up / Brightness, Scroll down / Contrast, Select, Power
Настройки пользователя | изображение (контрастность, яркость, положение по горизонтали, положение по вертикали, фаза, частота, автонастройка), расширенные (цветовая температура, резкость), экранное меню (тайм-аут экранного меню, положение экранного меню, положение экранного меню по горизонтали, положение экранного меню по вертикали, сенсорный переключатель ), опции (сброс, язык, выбор источника, режим отображения, заводские настройки)
Plug&Play | DDC2B
МЕХАНИЧЕСКИЕ ХАРАКТЕРИСТИКИ
Ориентация | ландшафт, портрет, экраном вверх (face-up)
Крепление VESA | 100 x 100mm
Диапазон рабочих температур (-°/+°) | -20°C - 60°C
Диапазон температур хранения | - 20°C - 60°C
6.АКСЕССУАРЫ
Кабели | Питание, USB, HDMI, DP
Руководства пользователя | Краткое руководство по началу работы, Руководство по безопасности
Прочее | AC adapter, external control pad
Пульт ДУ | внешняя панель управления
POWER-MANAGEMENT
Блок питания | внешний
Питание | DC 12 V
Потребляемая мощность | 10W стандарт, 0.55W ожидание, 0.5W отключено
Стандарты
Сертификаты | CE, EAC, RoHS support, ErP, WEEE, cULus, REACH
Класс энергоэффективности | B
Класс энергоэффективности (Regulation (EU) 2017/1369) | F
РАЗМЕР / ВЕС
Размер продукта Ш x В x Г | 308.5 x 248 x 41.5мм
Размер коробки Ш x В x Г | 435 x 355 x 165мм
Вес (без упаковки) | 2.1кг
Вес (с упаковкой) | 3.9кг
EAN код | 4948570118007