## Worksheet
ProLite T2251MSC-B1
ХАРАКТЕРИСТИКИ ДИСПЛЕЯ
Дизайн | Ultra thin bezel
Диагональ | 21.5", 54.7см
Панель | IPS Panel Technology LED
Разрешение | 1920 x 1080 (2.1 megapixel Full HD)
Соотношение сторон | 16:9
Яркость | 250 cd/m²
Контрастность | 1000:1
Расширенная контрастность | 5M:1
Время отклика (GTG) | 7мс
Видимая область | горизонталь/вертикаль: 178°/178°, право/лево: 89°/89°, вверх/вниз: 89°/89°
Поддержка цвета | 16.7mln
Частота горизонтальной развертки | 24 - 83kГц
Видимая область Ш x В | 476.64 x 268.11мм, 18.8 x 10.6"
Размер пикселя | 0.248мм
Цвет и отделка безеля | черный, матовый
Тач
Сенсорная технология | проекционно-ёмкостная
Точек касания | 10 (HID, требует поддерживаемой ОС)
Сенсорный ввод | стилус, палец, перчатка (latex)
Touch interface | USB
Поддерживаемые операционные системы | Все мониторы iiyama Plug & Play совместимы с Windows и Linux. Для получения дополнительной информации о поддерживаемой ОС для сенсорных моделей, смотрите файлы инструкции и драйверы, доступные в разделе загрузки.
ИНТЕРФЕЙСЫ / РАЗЪЕМЫ / УПРАВЛЕНИЕ
Вход аналогового сигнала | VGA x1
Вход цифрового сигнала | HDMI x1 DisplayPort x1
Аудио вход | Mini jack x1
Аудио выход | Колонки 2 x 2Вт
HDCP | да
ФУНКЦИИ
Блокировка экранного меню | да
ОСНОВНОЕ
Языки экранного меню | EN, DE, FR, IT, CN, RU, JP, CZ, NL, PL
Кнопки управления | Питание, Выбор / Выбор входа, Прокрутка вверх / Аудио, Прокрутка вниз / Режим i-Style, Меню
Настройки пользователя | автоматическая настройка изображения, настройка изображения (контрастность, яркость, ACR, ECO, OD) выбор входа, настройка звука (громкость, отключение звука, аудиовход) настройка цвета (холодный, нормальный, теплый, пользовательский цвет, цвет i-Style) информация, ручная настройка изображения (положение по горизонтали / вертикали, частота, фаза, резкость, настройка режима видео, уменьшение синего света, технология X-Res) меню настройки (выбор языка, положение экранного меню, тайм-аут экранного меню, фон экранного меню, логотип при загрузке, светодиод) сброс памяти
Дополнительно | подготовка Kensington-lock™
Уменьшение голубого свечения | да
Flicker Free LED | да
Plug&Play | DDC2B
МЕХАНИЧЕСКИЕ ХАРАКТЕРИСТИКИ
Угол наклона экрана | 15° вверх; 70° вниз
Крепление VESA | 100 x 100mm
MTBF | 50000 часов (включая подсветку)
6.АКСЕССУАРЫ
Кабели | Питание, USB, HDMI
Руководства пользователя | Краткое руководство по началу работы, Руководство по безопасности
POWER-MANAGEMENT
Блок питания | внутренний
Питание | AC 100 - 240V, 50/60Гц
Потребляемая мощность | 18W стандарт, 0.5W ожидание, 0.3W отключено
Стандарты
Сертификаты | CE, TÜV-Bauart, EAC, RoHS support, ErP, WEEE, REACH, UKCA
Класс энергоэффективности (Regulation (EU) 2017/1369) | F
REACH SVHC | свинца, превышает 0.1%
РАЗМЕР / ВЕС
Размер продукта Ш x В x Г | 490.5 x 299.5 x 48мм
Размер коробки Ш x В x Г | 550 x 358 x 111мм
Вес (без упаковки) | 3.5кг
Вес (с упаковкой) | 5.2кг
EAN код | 4948570119509
РАЗМЕР / ВЕС
Размер продукта Ш x В x Г | 490.5 x 299.5 x 48мм
Размер коробки Ш x В x Г | 550 x 358 x 111мм
Вес (без упаковки) | 3.5кг
Вес (с упаковкой) | 5.2кг
EAN код | 4948570119509